## VV
Cenová ponuka |  |  |  |  | Príloka k č. 1 k zmluve o dielo
Stavba: |  |  |  |  | Objednávateľ:
Rekonštrukcia technnológie ohrevu vody pre bazén na KFBLR UNB Nemocnica akad.L.Dérera |  |  |  |  | Univerzitná nemocnica Bratislava
Pažítková 4, 821 01 Bratislava
VÝKAZ VÝMER
P.Č. | TV | KCN | Kód položky | Popis | MJ | Množstvo celkom | Cena jednotková | Cena celkom
1 | 2 | 3 | 4 | 5 | 6 | 7 | 8 | 9
| D |  | 9 | Ostatné konštrukcie a práce-búranie |  |  |  | 0
1 | K | 3 | 941955002 | Lešenie nad 1,9 m | súb | 1 | 0 | 0
2 | K | 11 | 952902110 | Čistenie budov zametaním v miestnostiach, chodbách, na schodišti a na povalách | m2 | 250 | 0 | 0
| D |  | 713 | Izolácie tepelné |  |  |  | 0
3 | K | 713 | 713482121 | Montáž trubíc z PE, hr. 15-20 mm, vnút.priemer do 38 | m | 45 | 0 | 0
4 | M | MAT | 283771042v | PE izolácia 28/20" do DN 20 | m | 45 | 0 | 0
5 | K | 713 | 713461111v | Montáž izolácie tepelnej rozdeľovača akumulačnej nádrže tepla, hr. 80 mm + Al obal | m2 | 60 | 0 | 0
6 | M | MAT | 6314152030v | Izolácia z kamennej vlny, hr. 80 mm | m2 | 60 | 0 | 0
7 | K | 713 | 7134834343v | Montáž trubíc z MV + Al obal, hr. 70 mm, vnút. priemer 76 mm | m | 12 | 0 | 0
8 | M | MAT | 6314153430v | rezané potrubné puzdro z kamennej vlny s polepom hliníkovou fóliou so sklotextilnou mriežkou, hrúbky 70 mm, vnút. Ø 76 mm | m | 24 | 0 | 0
9 | K | 713 | 7134834344v | Montáž trubíc z MV + Al obal, hr. 80 mm, vnút. priemer 89 mm | m | 64 | 0 | 0
10 | M | MAT | 6314153435v | rezané potrubné puzdro z kamennej vlny s polepom hliníkovou fóliou so sklotextilnou mriežkou, hrúbky 80 mm, vnút. Ø 89 mm | m | 64 | 0 | 0
11 | K | 713 | 713483443v | Montáž trubíc z MV + Al obal, hr. 100 mm, vnút. priemer 114 mm | m | 12 | 0 | 0
12 | M | MAT | 6314154430v | rezané potrubné puzdro z kamennej vlny s polepom hliníkovou fóliou so sklotextilnou mriežkou, hrúbky 100 mm, vnút. Ø 114 mm | m | 12 | 0 | 0
13 | K | 713 | 713483543v | Montáž trubíc z MV + Al obal, hr. 100 mm, vnút. priemer 140 mm | m | 72 | 0 | 0
14 | M | MAT | 6314155430v | rezané potrubné puzdro z kamennej vlny s polepom hliníkovou fóliou so sklotextilnou mriežkou, hrúbky 100 mm, vnút. Ø 140 mm | m | 72 | 0 | 0
15 | K | 713 | 998713201 | Presun hmôt pre izolácie tepelné v objektoch výšky do 6 m | % | 0 | 0 | 0
| D |  | 722 | Zdravotechnika - vnútorný vodovod |  |  |  | 0
16 | K | 721 | 722130212 | Rúrka oceľová závitová bežná EN 10 255-A1 2007, žiarovo pozinkovaná EN10 240:2001 DN 20 | m | 54 | 0 | 0
17 | K | 721 | 722221175 | Montáž poistného ventilu závitového pre TV G 3/4 | ks | 1 | 0 | 0
18 | M | MAT | 5511130290 | Poistný ventil, DUCO 3/4“ x 1“ | ks | 1 | 0 | 0
19 | K | 721 | 998722201 | Presun hmôt pre vnútorný vodovod v objektoch výšky do 6 m | % | 53.496 | 0 | 0
| D |  | 732 | Ústredné kúrenie, strojovne |  |  |  | 0
20 | K | 731 | 732320810v | Demontáž a zaslepenie jedl.vetiev rozvodu UK | súb | 1 | 0 | 0
20 | K | 731 | 732320810v | Zabezpečovacie práce pri odstavení pary | súb | 1 | 0 | 0
21 | K | 731 | 7322193211v | Montáž výmenník.stanice | súb | 1 | 0 | 0
22 | M | MAT | 54132024001v | Výmenník.stanica | súb | 1 | 0 | 0
22 | K | 731 | 73212589 | Teleso rozdeľovača a zberača priem.273, podpery dodávka a montáž | ks | 1 | 0 | 0
23 | K | 731 | 732219315v | Montáž expanznéj nádoby Reflex N600/6 | súb | 1 | 0 | 0
24 | M | MAT | 4846797101v | Ex.nádoba typ N600/6 | súb | 1 | 0 | 0
24 | K | 731 | 732219325v | Oddel.set | súb | 1 | 0 | 0
25 | M | MAT | 4846797201v | Doplňovacie zariadenie | súb | 1 | 0 | 0
26 | K | 731 | 732331147v | Montáž | súb | 1 | 0 | 0
27 | K | 731 | 733191910v | Napustenie vody do vykurovacieho systému | kpl | 1 | 0 | 0
| D |  | 733 | Ústredné kúrenie, rozvodné potrubie |  |  |  | 0
28 | K | 731 | 733111106 | Potrubie z rúrok závitových oceľových bezšvových bežných nízkotlakových DN 32 | m | 24 | 0 | 0
29 | K | 731 | 733121122v | Potrubie z rúrok hladkých bezšvových priemer 76,1/2,9 | m | 12 | 0 | 0
30 | K | 731 | 733121125 | Potrubie z rúrok hladkých bezšvových priemer 89/3,6 | m | 74 | 0 | 0
31 | K | 731 | 733121128v | Potrubie z rúrok hladkých bezšvových priemer 108,3/3,6 | m | 12 | 0 | 0
32 | K | 731 | 733121132v | Potrubie z rúrok hladkých bezšvových priemer 133,7/4,0 | m | 88 | 0 | 0
33 | K | 731 | 7331241121v | Pomocný spojovací a montážny materiál - konzoly a závesy pre potrubie | kg | 120 | 0 | 0
34 | K | 731 | 733190235 | Tlaková skúška potrubia z oceľových rúrok priem. do 133/5 | súb | 1 | 0 | 0
35 | K | 731 | 998733201 | Presun hmôt pre rozvody potrubia v objektoch výšky do 6 m | % | 0 | 0 | 0
| D |  | 734 | Ústredné kúrenie, armatúry. |  |  |  | 0
36 | K | 731 | 734209101 | Montáž závitovej armatúry s 1 závitom do G 1/2 | ks | 12 | 0 | 0
37 | M | MAT | 4226060v | Odvzdušňovací ventil automatický so spätnou klapkou | ks | 8 | 0 | 0
38 | M | MAT | 484921003v | Guľový kohút uzatvárací závitový, na vodu, min. PN 6, 100 °C, DN 15 | ks | 4 | 0 | 0
39 | K | 731 | 734173216 | Prírubový spoj PN 6, DN 65 | súb | 2 | 0 | 0
40 | K | 731 | 734173217 | Prírubový spoj PN 6, DN 80 | súb | 4 | 0 | 0
41 | K | 731 | 734173218 | Prírubový spoj PN 6, DN 100 | súb | 2 | 0 | 0
42 | M | MAT | 3194631000 | Príruba privarovacia s krkom PN 6, DN 100 | ks | 4 | 0 | 0
43 | M | MAT | 3194631100 | Príruba privarovacia s krkom PN 6, DN 125 | ks | 4 | 0 | 0
44 | K | 731 | 734109216 | Montáž armatúry prírubovej s dvomi prírubami PN 16, DN 80 | súb | 2 | 0 | 0
45 | M | MAT | 4222490700 | Posúvač s ručným ovládaním, ARMAT SLOVAKIA, typ S15 111 516 ČSN, PN 16, DN 80 | ks | 1 | 0 | 0
46 | M | MAT | 5518212600v | Redulačný ventil dvojcestný prírubový IMI TA, typ STAF, PN 16, DN65 | ks | 1 | 0 | 0
47 | K | 731 | 734109217 | Montáž armatúry prírubovej s dvomi prírubami PN 16, DN 100 | súb | 2 | 0 | 0
48 | M | MAT | 4222491000 | Redulačný ventil dvojcestný prírubový IMI TA, typ STAF, PN 16, DN100 | ks | 1 | 0 | 0
49 | M | MAT | 4222491300 | Posúvač s ručným ovládaním, ARMAT SLOVAKIA, typ S15 111 516 ČSN, PN 16, DN 100 | ks | 2 | 0 | 0
50 | K | 731 | 734391114 | Ostatné horúcovodné armatúry, kondenzačná slučka na privarenie STN 13 7533.1 - zahnutá | ks | 6 | 0 | 0
51 | K | 731 | 734411143v | Teplomer technický s pevnou stopkou a nádržkou, D 100, rozsah do 120 °C, s dĺžkou stopky 160 mm | ks | 8 | 0 | 0
52 | K | 731 | 734421130v | Tlakomer D 160, 0-0,6 MPa, spodný prípoj M 20x1,5 | ks | 6 | 0 | 0
53 | K | 731 | 734424912 | Kohútik čapový K 70-181-716 M 20 x 1, 5 | ks | 6 | 0 | 0
54 | K | 731 | 734424933 | Prípojka tlakomera s metrickým závitom DN 15 | ks | 6 | 0 | 0
55 | K | 731 | 734494121 | Návarok s metrickým závitom akosť mat.11 416.1 M 20x1, 5 dĺžky do 220 mm | ks | 6 | 0 | 0
56 | K | 731 | 734499211 | Ostatné meracie armatúry, montáž návarka M 20 x 1,5 | ks | 14 | 0 | 0
57 | K | 731 | 998734201 | Presun hmôt pre armatúry v objektoch výšky do 6 m | % | 0 | 0 | 0
| D |  | 36-M | Dodávka a montáž MaR |  |  |  | 0
58 | K |  |  | MaR | súb | 1 | 0 | 0
| D |  | 783 | Dokončovacie práce - nátery |  |  |  | 0
59 | K | 783 | 783426760 | Nátery kov.potr.a armatúr syntetické potrubie do DN 150 mm základné - 35µm | súb | 1 | 0 | 0
| D |  | 23-M | Montáže potrubia |  |  |  | 0
60 | K | 923 | 230170013 | Skúška tesnosti potrubia podľa STN EN 13 480-5, DN 100 - 125 | súb | 1 | 0 | 0
| D |  | HZS | Hodinové zúčtovacie sadzby |  |  |  | 0
61 | K | HZS | HZS001 | Technciká inšpekcia pre tlakové nádoby | súb | 1 | 0 | 0
62 | K | HZS | HZS005 | Sprievodná technická dokumentácia | súb | 1 | 0 | 0
63 | K | HZS | HZS006 | Dokumentácia skutočného vyhotovenia | súb | 1 | 0 | 0
64 | K | HZS | HZS007 | Príprava ku komplexnému vyskúšaniu | hod | 3 | 0 | 0
65 | K | HZS | HZS008 | Kompletné vyskúšanie | hod | 8 | 0 | 0
66 | K | HZS | HZS009 | Vykurovacia skúška | hod | 72 | 0 | 0
|  |  |  | Celkom |  |  |  | 0